## Sheet1
广东省人民医院安防系统零星项目报价清单
编号 | 产品名称 | 规格参数 | 单位 | 数量 | 单价 | 金额 | 备注 | 品牌
一、骨肿瘤科监控补点
1 | 400万高清半球摄像机 | 全彩级高灵敏度传感器，F1.0超大光圈镜头，提供更清晰的视频流输入 最高分辨率可达2560 × 1440 @25 fps，在该分辨率下可输出实时图像 支持ROI感兴趣区域增强编码，支持Smart265/264编码，可根据场景情况自适应调整码率分配，有效节省存储成本 支持背光补偿，强光抑制，3D数字降噪，120 dB宽动态，适应不同监控环境 支持柔光灯补光，照射距离最远可达30 m 1个内置麦克风，高清拾音 符合IP66防尘防水设计，可靠性高 | 台 | 5 |  |  |  | 海康威视、大华、华为
2 | 六类非屏蔽网线 | CAT6 六类非屏蔽网线 | 米 | 210 |  |  |  | 海康威视、TP-LINK、胜为
3 | 管材 | PVC25 | 米 | 80 |  |  |  | 联塑、雄塑、深塑
4 | 24口全千兆交换机 | 24口POE交换机 | 台 | 1 |  |  |  | 海康威视、TP-LINK、华为
5 | 硬盘录像机 | 32路NVR，8盘位 | 台 | 1 |  |  |  | 海康威视、TP-LINK、华为
6 | 监控安装人工费技术调试费 | 监控人工费 | 台 | 5
二、主体楼7楼手术室运输通道（麻醉科）门禁补点
1 | 人脸门禁一体机 | 友好体验:8英寸多点触摸屏幕，户外无补光灯设计，夜间不晃眼。屏下刷卡: 隐藏式屏下刷卡设计，美观实用。 硬核保护:IP67 防尘防水，IK07 防护等级，工作温度-30°~ 70°。 快捷安装:POE供电,即插即用，方便使用。 多场景使用:门禁，闸机，考勤; 识别快速精准:300毫秒即可完成人脸识别，识别准确率高于99%， 识别距离远:支持0.5m-2.0m识别距离; 识别库容量大:支持本地人员库50000人; 识别模式:支持前端后端混合识别。 检测功能强大:实时检测、跟踪人脸，在侧脸、半遮挡、模糊等情景下均能精准检测; | 台 | 2 |  |  |  | 商汤、海康威视、旷视
2 | 门禁电源 | 12V 5A：电源状态、通讯状态、设备运行状态 | 个 | 1 |  |  |  | 海康威视、KOB、尚固
3 | 双门电插锁 | 内嵌式电插锁 锁舌尺寸：20mm 启动电流≤1.2A，工作电流≤0.2A | 套 | 1 |  |  |  | 海康威视、KOB、新嘉诚
4 | 闭门器 | 液压缓冲 机械自动闭门 | 个 | 2 |  |  |  | 海康威视、KOB、新嘉诚
5 | 开门按钮 | 非接触式感应开门按钮 | 个 | 1 |  |  |  | 海康威视、KOB、尚固
6 | 5口千兆POE交换机 | 提供8个千兆PoE电口，1个千兆电口，1个千兆光口 支持IEEE 802.3at/af 支持IEEE 802.3、IEEE 802.3u、IEEE 802.3x、IEEE802.3ab、IEEE802.3z 支持6 KV防浪涌（PoE口） 支持PoE输出功率管理 千兆网络接入设计 | 台 | 1 |  |  |  | 海康威视、TP-LINK、华为
7 | 六类非屏蔽网线 | CAT6 六类非屏蔽网线 | 米 | 200 |  |  |  | 海康威视、TP-LINK、胜为
8 | 管材 | PVC25 | 米 | 130 |  |  |  | 联塑、雄塑、深塑
9 | 电源线 | RVV2*2.5 | 米 | 180 |  |  |  | 珠江电缆、广州电缆、南洋电缆
10 | 人脸门禁机（整套）安装施工集成费 | 安装人脸门禁一体机、门禁控制器、电磁锁、闭门器等安装、管线材敷设、设备调试及并网 | 套 | 2
11 | 消防联动安装联动调试费 | 管线材敷设、联动调试 | 路 | 2
12 | 更换玻璃门扇 | 白玻 73*190cm*2扇 | 扇 | 2
三、主体楼20楼肾内科二区（透析室）门禁补点
1 | 人脸门禁机 | 友好体验:7英寸多点触摸屏幕，户外无补光灯设计，夜间不晃眼，美观实用。 硬核保护:IP67 防尘防水，IK07 防护等级，工作温度-30°~ 70°。 快捷安装:POE供电,即插即用，方便使用。 多场景使用:门禁，闸机，考勤; 识别快速精准:300毫秒即可完成人脸识别，识别准确率高于99%， 识别距离远:支持0.5m-2.0m识别距离; 识别库容量大:支持本地人员库50000人; 识别模式:支持前端后端混合识别。 检测功能强大:实时检测、跟踪人脸，在侧脸、半遮挡、模糊等情景下均能精准检测; | 台 | 1 |  |  |  | 商汤、海康威视、旷视
2 | 门禁电源 | 12V 5A：电源状态、通讯状态、设备运行状态 | 个 | 1 |  |  |  | 海康威视、KOB、尚固
3 | 单门电磁锁 | 双门电子磁力锁 280斤五线反馈 | 套 | 1 |  |  |  | 海康威视、KOB、新嘉诚
4 | 闭门器 | 液压缓冲 机械自动闭门（单门） | 个 | 1 |  |  |  | 海康威视、KOB、新嘉诚
5 | 开门按钮 | 非接触式感应开门按钮 | 个 | 1 |  |  |  | 海康威视、KOB、尚固
6 | 六类非屏蔽网线 | CAT6 六类非屏蔽网线 | 米 | 60 |  |  |  | 海康威视、TP-LINK、胜为
7 | 管材 | PVC25 | 米 | 50 |  |  |  | 联塑、雄塑、深塑
8 | 电源线 | RVV2*2.5 | 米 | 80 |  |  |  | 珠江电缆、广州电缆、南洋电缆
9 | 人脸门禁机（整套）安装施工集成费 | 安装人脸门禁一体机、门禁控制器、电磁锁、闭门器等安装、管线材敷设、设备调试及并网 | 套 | 1
10 | 与原有自动门、消防联动安装联动调试费 | 管线材敷设、联动调试 | 路 | 1
四、平洲分院分子病理室监控扩容
1 | 8TB硬盘 | 监控专用8TB硬盘 | 块 | 1 |  |  |  | 西数、希捷
2 | 24寸监视屏 | 24寸液晶屏1080P高清画质显示器 | 台 | 1 |  |  |  | 海康威视、大华、华为
3 | 监控系统安装人工费技术调试费 | 监控人工费 | 路 | 1
五、协和门诊监控补点
1 | 400万高清半球摄像机 | 全彩级高灵敏度传感器，F1.0超大光圈镜头，提供更清晰的视频流输入 最高分辨率可达2560 × 1440 @25 fps，在该分辨率下可输出实时图像 支持ROI感兴趣区域增强编码，支持Smart265/264编码，可根据场景情况自适应调整码率分配，有效节省存储成本 支持背光补偿，强光抑制，3D数字降噪，120 dB宽动态，适应不同监控环境 支持柔光灯补光，照射距离最远可达30 m 1个内置麦克风，高清拾音 符合IP66防尘防水设计，可靠性高 | 台 | 2 |  |  |  | 海康威视、大华、华为
2 | 六类非屏蔽网线 | CAT6 六类非屏蔽网线 | 米 | 150 |  |  |  | 海康威视、TP-LINK、胜为
3 | 管材 | PVC25 | 米 | 60 |  |  |  | 联塑、雄塑、深塑
4 | 5口全千兆交换机 | 24口POE交换机 | 台 | 1 |  |  |  | 海康威视、TP-LINK、华为
5 | 监控安装人工费技术调试费 | 监控人工费 | 台 | 2
六、英东楼7楼门禁迁移
1 | 人脸门禁机 | 原有海康威视（旧款，从伟伦楼12楼拆除） | 台 | 1 | 0 | 0 | 利旧 | 甲方自备
2 | 门禁电源 | 12V 5A：电源状态、通讯状态、设备运行状态 | 个 | 1 |  |  |  | 海康威视、KOB、尚固
4 | 开门按钮 | 非接触式感应开门按钮 | 个 | 1 |  |  |  | 海康威视、KOB、尚固
5 | 六类非屏蔽网线 | CAT6 六类非屏蔽网线 | 米 | 60 |  |  |  | 海康威视、TP-LINK、胜为
6 | 管材 | PVC25 | 米 | 50 |  |  |  | 联塑、雄塑、深塑
7 | 电源线 | RVV2*2.5 | 米 | 50 |  |  |  | 珠江电缆、广州电缆、南洋电缆
8 | 人脸门禁机（门禁升级双向）施工集成费 | 升级双向人脸门禁一体机、管线材敷设、设备安装调试及并网 | 套 | 1
9 | 与原有自动门、消防联动安装联动调试费 | 管线材敷设、联动调试 | 路 | 1
七、伟伦楼8楼门禁迁移
1 | 人脸门禁机 | 原有海康威视（旧款，从伟伦楼12楼拆除） | 台 | 2 | 0 | 0 | 利旧 | 甲方自备
2 | 门禁电源 | 12V 5A：电源状态、通讯状态、设备运行状态 | 个 | 2 |  |  |  | 海康威视、KOB、尚固
3 | 六类非屏蔽网线 | CAT6 六类非屏蔽网线 | 米 | 150 |  |  |  | 海康威视、TP-LINK、胜为
4 | 管材 | PVC25 | 米 | 80 |  |  |  | 联塑、雄塑、深塑
5 | 电源线 | RVV2*2.5 | 米 | 100 |  |  |  | 珠江电缆、广州电缆、南洋电缆
6 | 开门按钮迁移 | 护士站开门按钮移位 | 个 | 1
7 | 人脸门禁机（门禁升级双向）施工集成费 | 升级双向人脸门禁一体机、管线材敷设、设备安装调试及并网 | 套 | 2
8 | 与原有自动门、消防联动安装联动调试费 | 管线材敷设、联动调试 | 路 | 2
八、英东楼6楼CCU监控补点
1 | 400万高清半球摄像机 | 全彩级高灵敏度传感器，F1.0超大光圈镜头，提供更清晰的视频流输入 最高分辨率可达2560 × 1440 @25 fps，在该分辨率下可输出实时图像 支持ROI感兴趣区域增强编码，支持Smart265/264编码，可根据场景情况自适应调整码率分配，有效节省存储成本 支持背光补偿，强光抑制，3D数字降噪，120 dB宽动态，适应不同监控环境 支持柔光灯补光，照射距离最远可达30 m 1个内置麦克风，高清拾音 符合IP66防尘防水设计，可靠性高 | 台 | 3 |  |  |  | 海康威视、大华、华为
2 | 六类非屏蔽网线 | CAT6 六类非屏蔽网线 | 米 | 150 |  |  |  | 海康威视、TP-LINK、胜为
3 | 管材 | PVC25 | 米 | 60 |  |  |  | 联塑、雄塑、深塑
4 | 24口全千兆交换机 | 24口POE交换机 | 台 | 1 |  |  |  | 海康威视、TP-LINK、华为
5 | 监控安装人工费技术调试费 | 监控人工费 | 台 | 3
九、发热门诊监控补点
1 | 400万网络高清半球摄像机 | 全彩级高灵敏度传感器，F1.0超大光圈镜头，提供更清晰的视频流输入 最高分辨率可达2560 × 1440 @25 fps，在该分辨率下可输出实时图像 支持ROI感兴趣区域增强编码，支持Smart265/264编码，可根据场景情况自适应调整码率分配，有效节省存储成本 支持背光补偿，强光抑制，3D数字降噪，120 dB宽动态，适应不同监控环境 支持柔光灯补光，照射距离最远可达30 m 1个内置麦克风，高清拾音 符合IP66防尘防水设计，可靠性高 | 台 | 6 |  |  |  | 海康威视、大华、华为
2 | 网络高清变焦摄像机 | 像素≥400万像素 支持ROI感兴趣区域增强编码，支持Smart265/264编码，可根据场景情况自适应调整码率分配，有效节省存储成本 支持数字变焦，镜头焦距2.7mm~13mm 最高分辨率可达2560 × 1440@25 fps，在该分辨率下可输出实时图像 支持最大256 GB Micro SD/Micro SDHC/Micro SDXC卡本地存储 支持背光补偿，强光抑制，3D数字降噪，120 dB宽动态，适应不同监控环境 符合IP67防尘防水设计，可靠性高 | 台 | 1 |  |  |  | 海康威视、大华、华为
3 | 六类非屏蔽网线 | CAT6 六类非屏蔽网线 | 米 | 420 |  |  |  | 海康威视、TP-LINK、胜为
4 | 管材 | PVC25 | 米 | 290 |  |  |  | 联塑、雄塑、深塑
5 | 24口全千兆交换机 | 24口POE交换机 | 台 | 2 |  |  |  | 海康威视、TP-LINK、华为
6 | 监控安装人工费技术调试费 | 监控人工费 | 台 | 7
小计： |  |  |  |  | 0
税金(9%)： |  |  |  |  | 0
合计总价： |  |  |  |  | 0
说明：1、以上报价，价格为包干价，已含税费、人工费、安装费、调试费用等，医院不再支付其他费用、报价有效期一个月。
2、原厂保修3年。
3、该采购数量为参考数量，按实际采购量结算。
报价单位：
联 系 人：
联系电话：
报价日期：